## Donnees
Projet pluridisciplinaire
Données du problème mécanique et analyse de celles ci

Données objet lévitant :
Paimant(g)=	89,7			Courbe de courant en fonction de la distance de l'objet / Distance (mm) / Courant (A)
Plest(g) =	51,7
Pol(g) =	141,4

Données bobine :
Dbobine(mm) =	35
Lbobine(mm) =	60
Snoyau (m²) =	0,0009621128
Nspires =	432
Dspires(mm) =	0,8
µ0 =	1,25663706143592E-006
µr =	7000
Inductance(H)	26,3238930312	à revoir

Régime continu (@ 50Hz)
Lbob(H) =	1,49E-002
Rbob(Ohms) =	2,24

Calibration bobine :
Pour obtenir la lévitation de l'aimant (sans lest) :
Poids(g) =	89,7
Dist(mm) =	15
Imes(A) =	1,28
Ubob(V) =	2,8672
					Tension des capteurs en fonction de la distance de l'objet / Distance (mm) / Tension (V)
Autres mesures autour du point de fonctionnement :
Dist(mm) =	14	15	16
Imes(A) =	1,21	1,48	1,8

Par approximation linéaire, on a :
R² =	0,9976	linéaire
a =	0,295
b =	2,93

Calibration capteurs :
Dist(mm) =	14	15	16
Vh1, Ibob = 1.28A	1,868	1,902	1,941	Vh1.1
Vh2 – Vh1 (Vh2 = 2.345V)	0,477	0,443	0,404	Dvh1
Vh1, Ibob = 1.60A	1,838	1,871	1,911	Vh1.2
Vh2 – Vh1 (Vh2 = 2.320V)	0,482	0,449	0,409	Dvh2

## Physique
Projet pluridisciplinaire
Modélisation physique

Bilan des forces extérieures :

F_bobine = K times {i^2 over x^2}
		F_poids = -m times g		F_perturbations

Principe fondamental de la statique :

sum F_exterieures = m times {{{d^2}x} over dt^2}

Linéarisation de la force exercée par la bobine (au point X0, I0):

{{dF(t)} over dt}_{x = X_0, i = I_0} = {partial F(t)} over {partial x} times dx + {partial F(t)} over {partial i} times di

{partial F(t)} over {partial x} = K_x = {-2K times I_0^2} over X_0^3

{partial F(t)} over {partial i} = K_i = {2K times I_0} over X_0^2

Équation résultante :

Calcul des constantes :
Gain de la bobine :
Kbob =	1	à calculer

Sans leste :
Kx =	-9,709E-04
Ki =	1,138E-02

Avec leste :
Kx =	-9,709E-04
Ki =	1,138E-02