## Feuille1
Projet pluridisciplinaire
Données du problème mécanique et étude du point de fonctionnement

Données objet lévitant :
Paimant(g)=	89,7			Courbe de courant en fonction de la distance de l'objet / Distance (mm) / Courant (A)
Plest(g) =	51,7
Pol(g) =	141,4

Données bobine :
Dbobine(mm) =	35
Lbobine(mm) =	60
Snoyau (m²) =	0,0009621128
Nspires =	432
Dspires(mm) =	0,8
µ0 =	1,25663706143592E-006
µr =	7000
Inductance(H)	26,3238930312	à revoir

@ 50 Hz (régime continu)
Lbob(H) =	1,49E-002
Rbob(Ohms) =	2,24

Calibration bobine :
Pour obtenir la lévitation de l'aimant (sans lest) :
Poids(g) =	89,7
Dist(mm) =	15
Imes(A) =	1,28
Ubob(V) =	2,8672
					Tension des capteurs en fonction de la distance de l'objet / Distance (mm) / Tension (V)
Autres mesures autour du point de fonctionnement :
Dist(mm) =	14	15	16
Imes(A) =	1,21	1,48	1,8

Par approximation linéaire, on a :
R² =	0,9976	linéaire
a =	0,295
b =	2,93

Calibration capteurs :
Dist(mm) =	14	15	16
Vh1, Ibob = 1.28A	1,868	1,902	1,941	Vh1.1
Vh2 – Vh1 (Vh2 = 2.345V)	0,477	0,443	0,404	Dvh1
Vh1, Ibob = 1.60A	1,838	1,871	1,911	Vh1.2
Vh2 – Vh1 (Vh2 = 2.320V)	0,482	0,449	0,409	Dvh2